## Planilha Referencial
CARTA CONVITE AC-CENT-PARALIMP-002
Descrição: Sistema de Condicionamente de Ar Para Climatizar o Restaurante do Hotel do Comitê Paralímpico
Anexo 02 - Planilha Referencial de Quantidades - Rev.00
Proponente:
Obs. 1: As quantidades, dimensões e especificações descritas nesta planilha devem ser verificadas pela CONTRATADA e o itens omissos devem ser adicionados no campo específico para esta função. É de responsabilidade da CONTRATADA garantir que todos os itens para a execução do projeto e suas quantidades estejam nesta planilha, eliminando a possibilidade de aditivos, dentro do escopo e especificações dos projetos apresentados. As quantidades citadas consideram valores de projeto, sem adição de perdas, quebras, empolamento, compactação e etc. Todas as aberturas em lajes e outros elementos estruturais, para passagem de dutos, tubulações, eletrodutos e demais componentes dos sistemas deverão estar contempladas no orçamento. Obs. 2: Todos os resíduos sólidos provenientes dos serviços de demolição devem incluir carga, transporte e bota-fora certificado de material proveniente de demolição, respeitando as normativas pertinentes, inclusive lei n° 12.305 - Política Naciolanl de Resíduos Sólidos. Obs. 3: Para todos os equipamentos e mobiliários existentes, deverá ser considerado pela CONTRATADA o transporte interno, instalação e start-up, quando aplicável.
Legenda de revisões referente à emissão do projeto básico:
Item | Descrição | Unid | Qtde | P.U. MATERIAL Total | P.U. MDO Total | Total
1 | HVAC
1.2 | EQUIPAMENTOS NOVOS
1.2.1 | SPLITÃO E SPLITOP SISTEMA DE CONFIGURAÇÃO MODULAR UNIDADE INTERNA MÓDULO DE VENTILAÇÃO RVT400, UNIDADE INTERNA MÓDULO TROCADOR DE CALOR RVT400CX 27.200 m³/h - PRESSÃO ESTÁTICA 30mmca (G4) -POTÊNCIA DO MOTOR 12,5CV- DIMENSÕES AxLxP 880x2500x880mm - 220 V/3F/60 Hz - PESO 250kg | und | 1
1.2.2 | SPLITÃO E SPLITOP SISTEMA DE CONFIGURAÇÃO MODULAR UNIDADE INTERNA MÓDULO TROCADOR DE CALOR RTC400 CAPACIDADE NOMINAL 60Hz 113.000 kcal/h COM VÁLVULA DE EXPANSÃO TERMOSTÁTICA CLASSE DE FILTRAGEM G4 DRENO 3/4 - AxLxP 1300x2500x880mm - PESO 210kg | und | 2
1.2.3 | SPLITÃO E SPLITOP SISTEMA DE CONFIGURAÇÃO MODULAR UNIDADE EXTERNA COMPRESSOR INVERTER RAP200 (Trifásico) - 23.000 m³/h TUBULAÇÃO P/ EQUIPAMENTOS INVERTER LINHADE LÍQUIDO 5/8” LINHA DE SUCÇÃO 1.1/8” AxLxP 1900x1200x903mm - 220 V/3F/60 Hz - PESO 265kg | und | 2
1.4 | MATERIAIS DE REFRIGERAÇÃO
1.4.1 | E ESPESSURA DA TUBULAÇÃO DE COBRE E TIPO DE TÊMPERA PARA CONDIÇÃO DE TRABALHO COM O FLUIDO REFRIGERANTE R-410A LINHADE LÍQUIDO 5/8” TEMPERA "MOLE" (TM) 1,00 mm | m | 30
1.4.2 | E ESPESSURA DA TUBULAÇÃO DE COBRE E TIPO DE TÊMPERA PARA CONDIÇÃO DE TRABALHO COM O FLUIDO REFRIGERANTE R-410A LINHA DE SUCÇÃO 1.1/8” TEMPERA "MOLE" (TM) 1,04 mm | m | 30
1.4.3 | ISOLAMENTO FLEXÍVEL DE ESPUMA ELASTOMÉRICA ESPESURA NOMINAL DE 19mm AC 19x28 DIÂMETRO NOMINAL 1.1/8” CONDUTIDADE TÉRMICA λ 0,035 W/(m·K) | m | 30
1.4.4 | ISOLAMENTO FLEXÍVEL DE ESPUMA ELASTOMÉRICA ESPESURA NOMINAL DE 19mm AC 19x15 DIÂMETRO NOMINAL 5/8” CONDUTIDADE TÉRMICA λ 0,035 W/(m·K) | m | 30
1.4.5 | VÁLVULA SOLENOIDE - ENCONTRADA AVULSA DENTRO DA EMBALAGEM | und | 16
12.3 | ELÉTRICA
12.3.1.1 | QE PARA OS CONDESADORES E SPLITÃO, DISJUNTOR DOS CONDESADORES (DJ1): 70A, DISJUNTOR 2 (DJ2): 70A, SPLITÃO DISJUNTOR 2 (DJ2): 33A E DISJUNTOR CAIXA MOLDADA TRIPOLAR TRIFASICO 200A | cj | 1
12.3.2 | PAINEL DE COMANDO | und | 1
12.3.5 | INFRAESTRUTURA E CABEAMENTO ELÉTRICO PARA O SISTEMA AC POTÊNCIA 16mm² | m | 70
12.3.6 | INFRAESTRUTURA E CABEAMENTO DE AUTOMAÇÃO DO AC 0,75mm² CONSIDERANDO IHM NA GOVERNANÇA | m | 20
12.3.7 | KIT CONTROLE TERMOSTATO DIGITAL PARA EQUIPAMENTO COM COMPRESSOR INVERTER | vb | 1
12.4 | DIVERSOS
12.4.1 | ESTRUTURA PARA SUPORTE, APOIO, MOLAS, TIRANTES, ETC. | vb | 1
12.4.2 | BASE METÁLICA OU DE CONCRETO PARA APOIO DE EQUIPAMENTOS NA COBERTURA | vb | 1
12.4.3 | BASE DE CONCRETO NIVELADA PARA OS CONDESADORES E SPLITÃO | Todo apoio civil é da responsabilidade da Manutenção do Centro de Treinamento. A contratada tem que fornecer as medidas e orientações do que precisa.
12.4.4 | APOIO CIVIL - QUEBRA E RECOMPOSIÇÃO DE PISOS E PAREDES E POSTERIOR ACABAMENTO, FURAÇÃO EM VIGAS E LAJES E DEMAIS SERVIÇOS NECESSÁRIOS.
12.4.5 | TODAS A SUA EXTENSÃO (INCLUSIVE EM SHAFTS E NOS ENTREFORROS) , CNFORME PROJETO E MEMORIAL DESCRITIVO, COMPLETA COM SUPORTES | cj | 1
12.4.6 | INFRAESTRUTURA, TUBULAÇÃO, REGISTROS, CURVAS, TÊS, ETC. | cj | 1
12.5 | COMISSIONAMENTO E BALANCEAMENTO
12.5.1 | TESTES, AJUSTES, BALANCEAMENTOS, MANUAIS DE OPERAÇÃO E MANUTENÇÃO, TREINAMENTO DE OPERADORES. | vb | 1
SUBTOTAL | [5 empty] | 0
13 | UTILIDADES
13.4 | APOIO CIVIL
13.4.1 | QUEBRA E RECOMPOSIÇÃO DE PISOS E PAREDES E POSTERIOR ACABAMENTO, FURAÇÃO EM VIGAS E LAJES, INSTALAÇÃO DE SUPORTES, CAIXA DE PISO E DEMAIS SERVIÇOS NECESSÁRIOS. | Todo apoio civil é da responsabilidade da Manutenção do Centro de Treinamento. A contratada tem que fornecer as medidas e orientações do que precisa.
SUBTOTAL | [5 empty] | 0
15 | SERVIÇOS COMPLEMENTARES
15.1 | SERVIÇOS COMPLEMENTARES
15.1.0 | MOBILIZAÇÃO DE TODOS OS SERVIÇOS | vb | 1
15.1.1 | DESMOBILIZAÇÃO DE TODOS OS SERVIÇOS | vb | 1
15.1.2 | LIMPEZA FINAL DE TODOS OS SERVIÇOS | vb | 1
SUBTOTAL
16 | OMISSOS
SUBTOTAL | [5 empty] | 0
| TOTAL |  |  |  |  | 0